## Hoja 1
0CA010 | m² | Protección de aceras y de bordillos.
Protección de aceras y de bordillos existentes que pudieran verse afectados por el paso de vehículos durante los trabajos, mediante extendido de lámina separadora de polietileno, con una masa superficial de 230 g/m² y base de hormigón simple de 10 cm de espesor, realizada con hormigón H20 (20) 20/6, no expuesto a ciclos hielo-deshielo, exposición a sulfatos despreciable, sin requerimiento de permeabilidad, docilidad blanda, preparado en central, con cemento grado normal.
Código |  | Unidad | Descripción | Cantidad | Precio unitario | Importe
1 |  |  | Materiales
mt16png010e |  | m² | Film de polietileno de 0,25 mm de espesor y 230 g/m² de masa superficial. | 1.1 | 674.98 | 742.48
mt08aaa010a |  | m³ | Agua. | 0.018 | 919.14 | 16.54
mt01arg000e |  | m³ | Arena cribada. | 0.048 | 10796 | 518.21
mt01arg001em |  | m³ | Árido grueso homogeneizado, de tamaño máximo 20 mm. | 0.082 | 17652.9 | 1447.54
mt08cem000e |  | kg | Cemento gris en sacos. | 30.45 | 100.12 | 3048.65
|  |  |  | Subtotal materiales: |  | 5773.42
2 |  |  | Maquinaria
mq06vib020 |  | h | Regla vibrante de 3 m. | 0.092 | 3413.3 | 314.02
mq06hor010 |  | h | Concretera eléctrica con una capacidad de amasado de 160 l. | 0.069 | 2251.44 | 155.35
mq05mai030 |  | h | Martillo neumático. | 0.165 | 2982.07 | 492.04
mq05pdm010a |  | h | Compresor portátil eléctrico 2 m³/min de caudal. | 0.165 | 2784.73 | 459.48
|  |  |  | Subtotal maquinaria: |  | 1420.89
3 |  |  | Mano de obra
mo113 |  | h | Jornal construcción. | 0.332 | 6257.69 | 2077.55
mo112 |  | h | Jornal especializado de construcción. | 0.332 | 6361.55 | 2112.03
mo020 |  | h | Maestro 1ª construcción. | 0.069 | 8689.02 | 599.54
mo077 |  | h | Ayudante construcción. | 0.034 | 6494.86 | 220.83
|  |  |  | Subtotal mano de obra: |  | 5009.95
4 |  |  | Herramientas
|  | % | Herramientas | 2 | 12204.3 | 244.09
|  |  |  | Costos directos (1+2+3+4): |  | 12448.4