## Hoja 1
CCG010 | m³ |  | Muro de gaviones de malla de doble torsión.
Muro de gaviones con una cara vista compuesto por gavión de 2000x1000x1000 mm de malla de doble torsión, hexagonal, de 50x70 mm, de alambre de acero galvanizado de 2,0 mm de diámetro; y relleno con medios mecánicos con piedra caliza, de granulometría comprendida entre 70 y 250 mm; montaje y retiro del sistema de moldaje necesario para evitar la deformación de los gaviones durante su llenado y asegurar la alineación y aplomado de la estructura. Incluso cable de acero para sujeción del gavión.
Código |  | Unidad |  | Descripción | Cantidad | Precio unitario | Importe
1 |  |  |  | Materiales
mt07etf030a |  | Ud |  | Gavión de 2000x1000x1000 mm de malla de doble torsión, hexagonal, de 50x70 mm, de alambre de acero galvanizado de 2 mm de diámetro. | 0.525 | 19492.6 | 10233.6
mt50spa052b |  | m |  | Tablón de madera de pino, de 20x7,2 cm. | 0.3 | 3873.65 | 1162.1
mt50spa101 |  | kg |  | Clavos de acero. | 0.075 | 1147.1 | 86.03
mt50spa081a |  | Ud |  | Puntal metálico telescópico, de hasta 3 m de altura. | 0.01 | 11797.4 | 117.97
mt50spr100a |  | m |  | Cable de acero de 2 mm de diámetro, para sujeción de malla de doble torsión. | 1.75 | 982.45 | 1719.29
mt06psm010a |  | m³ |  | Piedra caliza de granulometría comprendida entre 70 y 250 mm, con desgaste en la prueba de Los Ángeles < 50. | 1.1 | 12523.8 | 13776.2
[5 empty] | Subtotal materiales: |  | 27095.1
2 |  |  |  | Maquinaria
mq01exn020a |  | h |  | Retroexcavadora hidráulica sobre neumáticos, de 105 kW. | 0.089 | 33877.2 | 3015.07
mq04cab010c |  | h |  | Camión basculante de 12 t de carga, de 162 kW. | 0.075 | 29360.2 | 2202.02
[5 empty] | Subtotal maquinaria: |  | 5217.09
3 |  |  |  | Mano de obra
mo041 |  | h |  | Maestro 1ª construcción de obra civil. | 0.434 | 8689.02 | 3771.03
mo087 |  | h |  | Ayudante construcción de obra civil. | 2.167 | 6494.86 | 14074.4
[5 empty] | Subtotal mano de obra: |  | 17845.4
4 |  |  |  | Herramientas
|  | % |  | Herramientas | 2 | 50157.6 | 1003.15
Coste de mantenimiento decenal: $ 7.674,12 en los primeros 10 años. |  |  |  |  | Costos directos (1+2+3+4): |  | 51160.8