## Hoja 1
CCG010 | m³ |  | Muro de gaviones.
Muro de gaviones compuesto por caja de 4x1x1 m de malla de triple torsión, hexagonal, de 50x70 mm, de alambre de acero galvanizado de 2,00 mm de diámetro, rellena de piedra caliza de aportación de granulometría comprendida entre 100 y 200 mm, colocada con retroexcavadora sobre neumáticos. Incluso elementos de apuntalamiento necesarios para su alineación y aplomado, cable de acero para sujeción de la caja y tubos de PVC para drenaje.
Código |  | Unidad |  | Descripción | Cantidad | Precio unitario | Importe
1 |  |  |  | Materiales
mt07ame520i |  | Ud |  | Caja de 4x1x1 m de malla de triple torsión, hexagonal, de 50x70 mm, de alambre de acero galvanizado de 2 mm de diámetro, para gavión. | 0.265 | 31218.3 | 8272.85
mt50spr100a |  | m |  | Cable de acero de 2 mm de diámetro, para sujeción de malla de triple torsión. | 1.75 | 608.66 | 1065.16
mt50spa052b |  | m |  | Tablón de madera de pino, de 20x7,2 cm. | 0.3 | 2399.88 | 719.96
mt50spa101 |  | kg |  | Clavos de acero. | 0.075 | 710.67 | 53.3
mt36tie010da |  | m |  | Tubo de PVC, serie B, de 75 mm de diámetro y 3 mm de espesor, con extremo abocardado. | 0.05 | 2097.26 | 104.86
mt06psm010a |  | m³ |  | Piedra caliza de granulometría comprendida entre 100 y 200 mm. | 1.1 | 10706.5 | 11777.1
[5 empty] | Subtotal materiales: |  | 21993.3
2 |  |  |  | Maquinaria
mq01exn020a |  | h |  | Retroexcavadora hidráulica sobre neumáticos, de 105 kW. | 0.323 | 24820.7 | 8017.1
mq04cab010c |  | h |  | Camión basculante de 12 t de carga, de 162 kW. | 0.269 | 21557.3 | 5798.93
[5 empty] | Subtotal maquinaria: |  | 13816
3 |  |  |  | Mano de obra
mo041 |  | h |  | Maestro 1ª construcción de obra civil. | 0.367 | 5466.67 | 2006.27
mo087 |  | h |  | Ayudante construcción de obra civil. | 1.835 | 4063.51 | 7456.54
[5 empty] | Subtotal mano de obra: |  | 9462.81
4 |  |  |  | Herramientas
|  | % |  | Herramientas | 2 | 45272.1 | 905.44
Coste de mantenimiento decenal: $ 6.926,63 en los primeros 10 años. |  |  |  |  | Costos directos (1+2+3+4): |  | 46177.5