## Hoja 1
CHH030 | m³ | Hormigón para armar en placas de fundación.
Hormigón para armar en placas de fundación, H20 (20) 20/6, no expuesto a ciclos hielo-deshielo, exposición a sulfatos despreciable, sin requerimiento de permeabilidad, no expuesto a ambientes salinos, docilidad blanda, preparado en obra, y vaciado con medios manuales.
Código |  |  | Unidad | Descripción | Cantidad | Precio unitario | Importe
1 |  |  |  | Materiales
mt08aaa010a |  |  | m³ | Agua. | 0.179 | 919.14 | 164.53
mt01arg000e |  |  | m³ | Arena cribada. | 0.476 | 10796 | 5138.9
mt01arg001em |  |  | m³ | Árido grueso homogeneizado, de tamaño máximo 20 mm. | 0.82 | 17652.9 | 14475.38
mt08cem000e |  |  | kg | Cemento gris en sacos. | 304.5 | 100.12 | 30486.54
[5 empty] | Subtotal materiales: |  | 50265.35
2 |  |  |  | Maquinaria
mq06hor010 |  |  | h | Concretera eléctrica con una capacidad de amasado de 160 l. | 0.693 | 2251.44 | 1560.25
[5 empty] | Subtotal maquinaria: |  | 1560.25
3 |  |  |  | Mano de obra
mo045 |  |  | h | Maestro 1ª concretero. | 0.438 | 9042.6 | 3960.66
mo092 |  |  | h | Ayudante concretero. | 0.525 | 6755.37 | 3546.57
mo113 |  |  | h | Jornal construcción. | 1.313 | 6257.69 | 8216.35
mo112 |  |  | h | Jornal especializado de construcción. | 1.375 | 6361.55 | 8747.13
[5 empty] | Subtotal mano de obra: |  | 24470.71
4 |  |  |  | Herramientas
|  |  | % | Herramientas | 2 | 76296.31 | 1525.93
Coste de mantenimiento decenal: $ 1.712,09 en los primeros 10 años. |  |  |  |  | Costos directos (1+2+3+4): |  | 77822.24