## Hoja 1
IUE030 | Ud |  | Fosa séptica de polietileno de alta densidad (PEAD/HDPE).
Fosa séptica de polietileno de alta densidad (PEAD/HDPE), de 8000 litros, de 2000 mm de diámetro y 3040 mm de longitud, para 40 usuarios (H.E.).
Código |  | Unidad |  | Descripción | Cantidad | Precio unitario | Importe
1 |  |  |  | Materiales
mt46fsp100g |  | Ud |  | Fosa séptica de polietileno de alta densidad (PEAD/HDPE), de 8000 litros, de 2000 mm de diámetro y 3040 mm de longitud, para 40 usuarios (H.E.), con boca de acceso de 500 mm de diámetro, boca de entrada y boca de salida de 125 mm de diámetro, para tratamiento primario de aguas residuales. | 1 | 3209112.63 | 3209112.63
[5 empty] | Subtotal materiales: |  | 3209112.63
2 |  |  |  | Mano de obra
mo008 |  | h |  | Maestro 1ª gasfitero. | 3.276 | 5122.14 | 16780.13
mo107 |  | h |  | Ayudante gasfitero. | 3.276 | 3642.04 | 11931.32
[5 empty] | Subtotal mano de obra: |  | 28711.45
3 |  |  |  | Herramientas
|  | % |  | Herramientas | 2 | 3237824.08 | 64756.48
Coste de mantenimiento decenal: $ 363.283,86 en los primeros 10 años. |  |  |  |  | Costos directos (1+2+3): |  | 3302580.56