## Hoja 1
IUE050 | Ud |  | Fosa séptica compacta.
Fosa séptica compacta de polietileno de alta densidad (PEAD/HDPE) con filtro biológico aeróbico, de 45000 litros, de 2500 mm de diámetro y 9710 mm de longitud.
Código |  | Unidad |  | Descripción | Cantidad | Precio unitario | Importe
1 |  |  |  | Materiales
mt46fsp110l |  | Ud |  | Fosa séptica compacta de polietileno de alta densidad (PEAD/HDPE) con filtro biológico aeróbico, de 45000 litros, de 2500 mm de diámetro y 9710 mm de longitud, con dos bocas de acceso de 500 mm de diámetro, boca de entrada y boca de salida de 250 mm de diámetro, para tratamiento de aguas residuales. | 1 | 11859847.07 | 11859847.07
[5 empty] | Subtotal materiales: |  | 11859847.07
2 |  |  |  | Mano de obra
mo008 |  | h |  | Maestro 1ª gasfitero. | 4.479 | 5122.14 | 22942.07
mo107 |  | h |  | Ayudante gasfitero. | 4.479 | 3642.04 | 16312.7
[5 empty] | Subtotal mano de obra: |  | 39254.77
3 |  |  |  | Herramientas
|  | % |  | Herramientas | 2 | 11899101.84 | 237982.04
Coste de mantenimiento decenal: $ 1.335.079,23 en los primeros 10 años. |  |  |  |  | Costos directos (1+2+3): |  | 12137083.88