## Hoja 1
IUE052 | Ud | Estación depuradora biológica.
Estación depuradora biológica de aguas residuales, tecnología VFL, capacidad para 25 a 75 usuarios (H.E.), carga media de materia orgánica contaminante (DBO5) de 3,6 kg/día y caudal máximo de agua depurada de 8100 litros/día.
Código |  | Unidad | Descripción | Cantidad | Precio unitario | Importe
1 |  |  | Materiales
mt46edb010j |  | Ud | Estación depuradora biológica de aguas residuales, tecnología VFL, capacidad para 25 a 75 usuarios (H.E.), carga media de materia orgánica contaminante (DBO5) de 3,6 kg/día y caudal máximo de agua depurada de 8100 litros/día, equipada con una estación de bombeo, un reactor biológico tipo AT, dos compresores y un depósito de fangos. | 1 | 17246100 | 17246100
|  |  |  | Subtotal materiales: |  | 17246100
2 |  |  | Maquinaria
mq04cag010a |  | h | Camión con grúa de hasta 6 t. | 1.1 | 36143 | 39757.3
|  |  |  | Subtotal maquinaria: |  | 39757.3
3 |  |  | Mano de obra
mo008 |  | h | Maestro 1ª gasfitero. | 7.502 | 8929.75 | 66990.98
mo107 |  | h | Ayudante gasfitero. | 7.502 | 6483.02 | 48635.62
mo003 |  | h | Maestro 1ª electricista. | 2.501 | 8929.75 | 22333.3
mo102 |  | h | Ayudante electricista. | 2.501 | 6483.02 | 16214.03
|  |  |  | Subtotal mano de obra: |  | 154173.93
4 |  |  | Herramientas
|  | % | Herramientas | 2 | 17440031.23 | 348800.62
Coste de mantenimiento decenal: $ 7.293.405,26 en los primeros 10 años. |  |  |  | Costos directos (1+2+3+4): |  | 17788831.85