## Hoja 1
IUM015 |  |  | m | Línea subterránea de 20 kV en canalización entubada.
Línea subterránea de 20 kV en canalización entubada bajo acera, formada por 3 cables unipolares HEPRZ1, con conductor de aluminio, de 150 mm² de sección y dos tubos protectores de polietileno de doble pared, Aiscan-DBN "AISCAN", de 160 mm de diámetro.
Descompuesto | Ud | Descomposición |  |  | Rend. | Precio unitario | Precio partida
mt01ara010 | m³ | Arena de 0 a 5 mm de diámetro. |  |  | 0.065 | 8165.34 | 530.75
mt35aia070ph | m | Tubo rígido, suministrado en barra, de polietileno de doble pared (interior lisa y exterior corrugada), de color naranja, Aiscan-DBN "AISCAN", de 160 mm de diámetro nominal, para canalización enterrada, resistencia a la compresión 450 N, resistencia al impacto 40 julios, con grado de protección IP 549. Incluso parte proporcional de abrazaderas, elementos de sujeción y accesorios (curvas, manguitos, tes, codos y curvas flexibles). |  |  | 2 | 6936.71 | 13873.42
mt35cun500b | m | Cable unipolar HEPRZ1, con conductor de aluminio clase 2 de 150 mm² de sección, con aislamiento de etileno propileno de alto módulo (HEPR), pantalla de corona de hilos de cobre y cubierta de compuesto termoplástico a base de poliolefina libre de halógenos (Z1), siendo su tensión asignada de 12/20 kV. Según UNE-HD 620-9E. |  |  | 3 | 14403.67 | 43211.01
mt35www010 | Ud | Material auxiliar para instalaciones eléctricas. |  |  | 0.2 | 1064.98 | 213
mq04dua020b | h | Dumper de descarga frontal de 2 t de carga útil. |  |  | 0.007 | 6324.25 | 44.27
mq02rop020 | h | Pisón vibrante de guiado manual, de 80 kg, con placa de 30x30 cm, tipo rana. |  |  | 0.053 | 2391.2 | 126.73
mq02cia020j | h | Camión cisterna de 8 m³ de capacidad. |  |  | 0.004 | 27382.88 | 109.53
mo019 | h | Maestro 1ª construcción. |  |  | 0.056 | 4244.76 | 237.71
mo111 | h | Jornal construcción. |  |  | 0.056 | 2861.42 | 160.24
mo002 | h | Maestro 1ª electricista. |  |  | 0.236 | 4387.57 | 1035.47
mo100 | h | Ayudante electricista. |  |  | 0.184 | 2973.06 | 547.04
| % | Medios auxiliares |  |  | 2 | 60089.17 | 1201.78
| % | Costes indirectos |  |  | 3 | 61290.95 | 1838.73
Coste de mantenimiento decenal: $ 3.156,48 en los primeros 10 años. | [5 empty] | Total: | 63129.68