## Hoja 1
IUS081 | m | Canaleta de drenaje de polipropileno.
Canaleta prefabricada de polipropileno, en tramos de 1000 mm de longitud, 130 mm de anchura y 52 mm de altura, con rejilla pasarela de acero galvanizado carga de rotura 15 kN y; previa excavación con medios manuales y posterior relleno del trasdós con hormigón.
Código |  |  | Unidad | Descripción | Cantidad | Precio unitario | Importe
1 |  |  |  | Materiales
mt10hmf090aieg |  |  | m³ | Hormigón simple H20 (20) 20/6, no expuesto a ciclos hielo-deshielo, exposición a sulfatos despreciable, sin requerimiento de permeabilidad, docilidad blanda, con cemento grado normal, preparado en central, según NCh 170.Of85 y ACI 318-08. | 0.078 | 56767.6 | 4427.87
mt11cap010aa |  |  | m | Canaleta prefabricada de polipropileno, en tramos de 1000 mm de longitud, 130 mm de anchura y 52 mm de altura, con rejilla pasarela de acero galvanizado carga de rotura 15 kN, incluso piezas especiales. | 1 | 21827 | 21827
mt11pvj020b |  |  | Ud | Sifón en línea de PVC, "JIMTEN", color gris, registrable, con unión macho/hembra, de 110 mm de diámetro. | 0.2 | 44880.7 | 8976.14
[5 empty] | Subtotal materiales: |  | 35231
2 |  |  |  | Mano de obra
mo041 |  |  | h | Maestro 1ª construcción de obra civil. | 0.5 | 8689.02 | 4344.51
mo087 |  |  | h | Ayudante construcción de obra civil. | 0.261 | 6494.86 | 1695.16
[5 empty] | Subtotal mano de obra: |  | 6039.67
3 |  |  |  | Herramientas
|  |  | % | Herramientas | 2 | 41270.7 | 825.41
Coste de mantenimiento decenal: $ 1.683,84 en los primeros 10 años. |  |  |  |  | Costos directos (1+2+3): |  | 42096.1