## Hoja 1
IUS082 | m | Canaleta de drenaje de PVC.
Canaleta prefabricada de PVC, de 500 mm de longitud, 130 mm de anchura y 64 mm de altura con rejilla de garaje de acero galvanizado, carga de rotura 15 kN, de 500 mm de longitud y 130 mm de anchura; previa excavación con medios manuales y posterior relleno del trasdós con hormigón.
Código |  |  | Unidad | Descripción | Cantidad | Precio unitario | Importe
1 |  |  |  | Materiales
mt10hmf090aieg |  |  | m³ | Hormigón simple H20 (20) 20/6, no expuesto a ciclos hielo-deshielo, exposición a sulfatos despreciable, sin requerimiento de permeabilidad, docilidad blanda, con cemento grado normal, preparado en central, según NCh 170.Of85 y ACI 318-08. | 0.061 | 56767.6 | 3462.82
mt11cng010a |  |  | Ud | Canaleta prefabricada de PVC, de 500 mm de longitud, 130 mm de anchura y 64 mm de altura, incluso piezas especiales. | 2 | 12479.7 | 24959.4
mt11var120b |  |  | Ud | Sifón en línea de PVC, color gris, registrable, con unión macho/hembra, de 110 mm de diámetro. | 1 | 31011.8 | 31011.8
mt11cng020c |  |  | Ud | Rejilla de garaje de acero galvanizado, carga de rotura 15 kN, de 500 mm de longitud y 130 mm de anchura. | 2 | 12689.1 | 25378.2
[5 empty] | Subtotal materiales: |  | 84812.22
2 |  |  |  | Mano de obra
mo041 |  |  | h | Maestro 1ª construcción de obra civil. | 0.438 | 8689.02 | 3805.79
mo087 |  |  | h | Ayudante construcción de obra civil. | 0.224 | 6494.86 | 1454.85
[5 empty] | Subtotal mano de obra: |  | 5260.64
3 |  |  |  | Herramientas
|  |  | % | Herramientas | 2 | 90072.86 | 1801.46
Coste de mantenimiento decenal: $ 3.674,97 en los primeros 10 años. |  |  |  |  | Costos directos (1+2+3): |  | 91874.32