## Hoja 1
JTI040 | m² | Cubrición decorativa del terreno, transitable, con árido.
Cubrición decorativa del terreno, transitable, con árido, realizada mediante: ejecución de una capa drenante de grava de 15 cm de espesor y una capa de nivelación de arena de 4 cm de espesor; disposición de rejilla alveolar de polietileno de alta densidad estable a los rayos UV, de 50x42x4,5 cm, color verde; y relleno de las celdas con arena caliza.
Código |  | Unidad | Descripción | Cantidad | Precio unitario | Importe
1 |  |  | Materiales
mt01ard030b |  | t | Grava filtrante sin clasificar. | 0.33 | 12420 | 4098.59
mt01ara010 |  | m³ | Arena de 0 a 5 mm de diámetro, limpia. | 0.048 | 9377.27 | 450.11
mt18rad010a |  | m² | Rejilla alveolar de polietileno de alta densidad estable a los rayos UV, de 50x42x4,5 cm, color verde, para ejecución de superficies transitables con césped o árido. | 1.05 | 8670.57 | 9104.1
mt01arp040a |  | m³ | Arena caliza seleccionada de machaqueo, color, de 0 a 5 mm de diámetro. | 0.06 | 15443 | 926.58
|  |  |  | Subtotal materiales: |  | 14579.4
2 |  |  | Maquinaria
mq01pan070b |  | h | Mini pala cargadora sobre neumáticos, de 52 kW/1 m³ kW. | 0.055 | 23091.4 | 1270.03
|  |  |  | Subtotal maquinaria: |  | 1270.03
3 |  |  | Mano de obra
mo041 |  | h | Maestro 1ª construcción de obra civil. | 0.103 | 8093.61 | 833.64
mo087 |  | h | Ayudante construcción de obra civil. | 0.225 | 6051.33 | 1361.55
mo040 |  | h | Maestro 1ª jardinero. | 0.125 | 8093.61 | 1011.7
mo115 |  | h | Jornal jardinero. | 0.25 | 5827.97 | 1456.99
|  |  |  | Subtotal mano de obra: |  | 4663.88
4 |  |  | Herramientas
|  | % | Herramientas | 2 | 20513.3 | 410.27
Coste de mantenimiento decenal: $ 2.929,30 en los primeros 10 años. |  |  |  | Costos directos (1+2+3+4): |  | 20923.6