## Hoja 1
MBG010 |  |  | m³ | Base granular.
Base granular con bolo, Ø80/150 mm, y compactación al 100% del Proctor Modificado con medios mecánicos, en tongadas de 30 cm de espesor, hasta alcanzar una densidad seca no inferior al al 100% del Proctor Modificado de la máxima obtenida en la prueba Proctor Modificado, para mejora de las propiedades resistentes del terreno.
Descompuesto | Ud | Descomposición |  |  | Rend. | Precio unitario | Precio partida
mt01are040 | m³ | Bolón desplazador de 15 a 30 cm de diámetro. |  |  | 1 | 11564.29 | 11564.29
mq02rot030b | h | Compactador tándem autopropulsado, de 63 kW, de 9,65 t, anchura de trabajo 168 cm. |  |  | 0.108 | 22324.89 | 2411.09
mq04dua020b | h | Dumper de descarga frontal de 2 t de carga útil. |  |  | 0.108 | 5040.43 | 544.37
mq02cia020j | h | Camión cisterna de 8 m³ de capacidad. |  |  | 0.011 | 21824.16 | 240.07
mo111 | h | Jornal construcción. |  |  | 0.258 | 2861.42 | 738.25
| % | Medios auxiliares |  |  | 2 | 15498.07 | 309.96
| % | Costes indirectos |  |  | 3 | 15808.03 | 474.24
[6 empty] | Total: | 16282.27