## Hoja 1
MEE010 | m³ |  | Estabilización de explanada mediante aporte de material.
Estabilización de explanada, mediante el extendido en tongadas de material de aportación, y posterior compactación hasta alcanzar un espesor de 25 a 35 cm y una densidad seca no inferior al 100% de la máxima obtenida en la prueba Proctor Modificado. El precio no incluye la realización de la prueba Proctor Modificado.
Código |  | Unidad |  | Descripción | Cantidad | Precio unitario | Importe
1 |  |  |  | Materiales
mt01art030d |  | m³ |  | Material de aportación, para formación de terraplenes. | 1.15 | 3790.81 | 4359.43
[5 empty] | Subtotal materiales: |  | 4359.43
2 |  |  |  | Maquinaria
mq01pan010a |  | h |  | Pala cargadora sobre neumáticos de 120 kW/1,9 m³. | 0.033 | 29404.1 | 970.34
mq04cab010b |  | h |  | Camión basculante de 10 t de carga, de 147 kW. | 0.05 | 24090.5 | 1204.52
mq01mot010a |  | h |  | Motoniveladora de 141 kW. | 0.02 | 49540.4 | 990.81
mq02rov010i |  | h |  | Compactador monocilíndrico vibrante autopropulsado, de 129 kW, de 16,2 t, anchura de trabajo 213,4 cm. | 0.059 | 45535.1 | 2686.57
mq02cia020j |  | h |  | Camión cisterna, de 8 m³ de capacidad. | 0.022 | 77592.9 | 1707.04
[5 empty] | Subtotal maquinaria: |  | 7559.28
3 |  |  |  | Mano de obra
mo087 |  | h |  | Ayudante construcción de obra civil. | 0.088 | 6494.86 | 571.55
[5 empty] | Subtotal mano de obra: |  | 571.55
4 |  |  |  | Herramientas
|  | % |  | Herramientas | 2 | 12490.3 | 249.81
Coste de mantenimiento decenal: $ 254,80 en los primeros 10 años. |  |  |  |  | Costos directos (1+2+3+4): |  | 12740.1