## Hoja 1
MPD010 | m² |  | Piso continuo drenante.
Piso continuo drenante para uso peatonal, de 40 mm de espesor, realizado en sitio con mortero a base de resinas y áridos de colores seleccionados con granulometría 7/10 mm, dispuesto sobre capa de 30 mm de material granular.
Código |  | Unidad |  | Descripción | Cantidad | Precio unitario | Importe
1 |  |  |  | Materiales
mt01arr010a |  | t |  | Grava de cantera, de 19 a 25 mm de diámetro. | 0.063 | 4339.7 | 273.4
mt47pcd010l |  | m² |  | Piso continuo drenante para uso peatonal, de 40 mm de espesor, realizado en sitio con mortero a base de resinas y áridos de colores seleccionados con granulometría 7/10 mm, con una resistencia a flexotracción de 2,3 N/mm², una resistencia a compresión de 4,5 N/mm², una capacidad drenante de 800 l/(m²·min). | 1 | 44075.1 | 44075.1
[5 empty] | Subtotal materiales: |  | 44348.5
2 |  |  |  | Mano de obra
mo041 |  | h |  | Maestro 1ª construcción de obra civil. | 0.734 | 5466.67 | 4012.54
mo087 |  | h |  | Ayudante construcción de obra civil. | 0.734 | 4063.51 | 2982.62
[5 empty] | Subtotal mano de obra: |  | 6995.16
3 |  |  |  | Herramientas
|  | % |  | Herramientas | 2 | 51343.7 | 1026.87
Coste de mantenimiento decenal: $ 7.331,88 en los primeros 10 años. |  |  |  |  | Costos directos (1+2+3): |  | 52370.5