## Hoja 1
MPO030 | m² |  | Piso terrizo en sitio con aporte de cal hidráulica natural.
Piso terrizo, en suelo poco arcilloso, realizado en sitio, mediante la estabilización del terreno existente con 20 kg de estabilizante y consolidante de terrenos, a base de cal hidráulica natural, extendido sobre el terreno y mezclado con el mismo hasta una profundidad de 15 cm mediante motoniveladora, compactado de la mezcla con medios mecánicos hasta alcanzar una densidad seca no inferior al 95% de la máxima obtenida en la prueba Proctor Modificado, previa preparación de la superficie, y posterior retirada y carga a camión de los restos y desechos. El precio no incluye la realización de la prueba Proctor Modificado ni el transporte.
Código |  | Unidad |  | Descripción | Cantidad | Precio unitario | Importe
1 |  |  |  | Materiales
mt28mif040 |  | kg |  | Estabilizante y consolidante de terrenos, a base de cal hidráulica natural, suministrada en sacos de 35 kg, para estabilización de caminos y senderos. | 20 | 323.23 | 6464.6
[5 empty] | Subtotal materiales: |  | 6464.6
2 |  |  |  | Maquinaria
mq01pan010a |  | h |  | Pala cargadora sobre neumáticos de 120 kW/1,9 m³. | 0.017 | 29404.1 | 499.87
mq04dua020b |  | h |  | Dumper de descarga frontal de 2 t de carga útil. | 0.002 | 6775.44 | 13.55
mq01mot010a |  | h |  | Motoniveladora de 141 kW. | 0.002 | 49540.4 | 99.08
mq02rov010i |  | h |  | Compactador monocilíndrico vibrante autopropulsado, de 129 kW, de 16,2 t, anchura de trabajo 213,4 cm. | 0.033 | 45535.1 | 1502.66
mq02cia020j |  | h |  | Camión cisterna, de 8 m³ de capacidad. | 0.002 | 77592.9 | 155.19
[5 empty] | Subtotal maquinaria: |  | 2270.35
3 |  |  |  | Mano de obra
mo041 |  | h |  | Maestro 1ª construcción de obra civil. | 0.313 | 8689.02 | 2719.66
mo087 |  | h |  | Ayudante construcción de obra civil. | 0.313 | 6494.86 | 2032.89
[5 empty] | Subtotal mano de obra: |  | 4752.55
4 |  |  |  | Herramientas
|  | % |  | Herramientas | 2 | 13487.5 | 269.75
Coste de mantenimiento decenal: $ 275,15 en los primeros 10 años. |  |  |  |  | Costos directos (1+2+3+4): |  | 13757.3