## Hoja 1
RCP012 | m² |  | Chapado con piezas irregulares.
Chapado de paramentos de hasta 3 m de altura, con piedra irregular de pizarra, de entre 1 y 2 cm de espesor, recibida con mortero de cemento M-5.
Descompuesto |  | Ud |  | Descomposición | Rend. | Precio unitario | Precio partida
mt19cir010a |  | m² |  | Piedra irregular de pizarra, de entre 1 y 2 cm de espesor, acabado natural. | 1 | 9198.64 | 9198.64
mt09mor010c |  | m³ |  | Mortero de cemento CEM II/B-P 32,5 N tipo M-5, confeccionado en obra con 250 kg/m³ de cemento y una proporción en volumen 1/6. | 0.03 | 62112.76 | 1863.38
mo022 |  | h |  | Maestro 1ª colocador de piedra natural. | 1.421 | 4822.11 | 6852.22
mo060 |  | h |  | Ayudante colocador de piedra natural. | 1.421 | 3550.66 | 5045.49
|  | % |  | Medios auxiliares | 2 | 22959.73 | 459.19
|  | % |  | Costes indirectos | 3 | 23418.92 | 702.57
Coste de mantenimiento decenal: $ 5.547,94 en los primeros 10 años. | [5 empty] | Total: | 24121.49