## Hoja 1
YCV010 | m |  | Ducto desescombrador.
Suministro, montaje y desmontaje de ducto desescombrador, compuesta por 3 tubos y 1 tolva de carga de polietileno, de 49 cm de diámetro superior y 40 cm de diámetro inferior, con soportes y cadenas metálicas, por cada planta de hasta 3 m de altura libre, amortizable en 5 usos, fijada a la losa mediante puntales metálicos telescópicos, accesorios y elementos de sujeción, amortizables en 5 usos.
Código |  | Unidad |  | Descripción | Cantidad | Precio unitario | Importe
1 |  |  |  | Materiales
mt50spc010 |  | Ud |  | Ducto desescombrador, de polietileno, de 49 cm de diámetro superior, 40 cm de diámetro inferior y 106 cm de altura, con soportes y cadenas metálicas. | 0.182 | 25589.1 | 4657.21
mt50spc020 |  | Ud |  | Tolva de carga, de polietileno, para ducto desescombrador, de 49 cm de diámetro superior, 40 cm de diámetro inferior y 86,5 cm de altura, con soportes y cadenas metálicas. | 0.061 | 34412.9 | 2099.19
mt50spc030 |  | Ud |  | Accesorios y elementos de sujeción de ducto desescombrador. | 0.2 | 2038.3 | 407.66
mt50spa081a |  | Ud |  | Puntal metálico telescópico, de hasta 3 m de altura. | 0.121 | 11797.4 | 1427.49
[5 empty] | Subtotal materiales: |  | 8591.55
2 |  |  |  | Mano de obra
mo120 |  | h |  | Peón Seguridad y Salud. | 0.5 | 6257.69 | 3128.85
[5 empty] | Subtotal mano de obra: |  | 3128.85
3 |  |  |  | Herramientas
|  | % |  | Herramientas | 2 | 11720.4 | 234.41
[5 empty] | Costos directos (1+2+3): |  | 11954.8