## Hoja 1
ADD010 | m³ | Desmonte.
Desmonte en tierra, para dar al terreno la rasante de explanación prevista, con empleo de medios mecánicos, y carga a camión. El precio no incluye el transporte de los materiales excavados.
Código |  |  | Unidad | Descripción | Cantidad | Precio unitario | Importe
1 |  |  |  | Maquinaria
mq01pan010a |  |  | h | Pala cargadora sobre neumáticos de 120 kW/1,9 m³. | 0.041 | 29551.1 | 1211.59
[5 empty] | Subtotal maquinaria: |  | 1211.59
2 |  |  |  | Mano de obra
mo113 |  |  | h | Jornal construcción. | 0.009 | 6257.69 | 56.32
[5 empty] | Subtotal mano de obra: |  | 56.32
3 |  |  |  | Herramientas
|  |  | % | Herramientas | 2 | 1267.91 | 25.36
[5 empty] | Costos directos (1+2+3): |  | 1293.27