## Hoja 1
ADE002 | m³ | Excavación a cielo abierto, con medios mecánicos.
Excavación a cielo abierto, en suelo de arcilla semidura, con medios mecánicos, y carga a camión. El precio no incluye el transporte de los materiales excavados.
Código |  |  | Unidad | Descripción | Cantidad | Precio unitario | Importe
1 |  |  |  | Maquinaria
mq01ret020b |  |  | h | Retrocargadora sobre neumáticos, de 70 kW. | 0.12 | 26825.9 | 3219.1
[5 empty] | Subtotal maquinaria: |  | 3219.1
2 |  |  |  | Mano de obra
mo113 |  |  | h | Jornal construcción. | 0.057 | 6257.69 | 356.69
[5 empty] | Subtotal mano de obra: |  | 356.69
3 |  |  |  | Herramientas
|  |  | % | Herramientas | 2 | 3575.79 | 71.52
[5 empty] | Costos directos (1+2+3): |  | 3647.31