## Hoja 1
ADE010 | m³ | Excavación de zanjas y pozos.
Excavación de zanjas para fundaciones hasta una profundidad de 2 m, en suelo de arcilla semidura, con medios mecánicos, y carga a camión. El precio no incluye el transporte de los materiales excavados.
Código |  |  | Unidad | Descripción | Cantidad | Precio unitario | Importe
1 |  |  |  | Maquinaria
mq01exn020b |  |  | h | Retroexcavadora hidráulica sobre neumáticos, de 115 kW. | 0.38 | 35655.2 | 13549
[5 empty] | Subtotal maquinaria: |  | 13549
2 |  |  |  | Mano de obra
mo113 |  |  | h | Jornal construcción. | 0.284 | 6257.69 | 1777.18
[5 empty] | Subtotal mano de obra: |  | 1777.18
3 |  |  |  | Herramientas
|  |  | % | Herramientas | 2 | 15326.1 | 306.52
[5 empty] | Costos directos (1+2+3): |  | 15632.7