## Hoja 1
ADL015 | Ud | Talado de árbol.
Talado de árbol de hasta 5 m de altura, de 15 a 30 cm de diámetro de tronco y copa poco frondosa, con motosierra, con extracción del tocón, y carga manual a camión. El precio no incluye el transporte de los materiales retirados.
Código |  |  | Unidad | Descripción | Cantidad | Precio unitario | Importe
1 |  |  |  | Maquinaria
mq09sie010 |  |  | h | Motosierra a gasolina, de 50 cm de espada y 2 kW de potencia. | 0.234 | 2203.66 | 515.66
mq01exn020a |  |  | h | Retroexcavadora hidráulica sobre neumáticos, de 105 kW. | 0.054 | 34046.5 | 1838.51
mq02roa010a |  |  | h | Rodillo vibrante de guiado manual, de 700 kg, anchura de trabajo 70 cm. | 0.15 | 6214.32 | 932.15
[5 empty] | Subtotal maquinaria: |  | 3286.32
2 |  |  |  | Mano de obra
mo040 |  |  | h | Maestro 1ª jardinero. | 0.348 | 8689.02 | 3023.78
mo086 |  |  | h | Ayudante jardinero. | 0.685 | 6494.86 | 4448.98
[5 empty] | Subtotal mano de obra: |  | 7472.76
3 |  |  |  | Herramientas
|  |  | % | Herramientas | 2 | 10759.1 | 215.18
[5 empty] | Costos directos (1+2+3): |  | 10974.3