## Hoja 1
ADP010 | m³ |  | Terraplenado.
Terraplenado para cimiento de terraplén, mediante el extendido en tongadas de espesor no superior a 30 cm de material de la propia excavación, y posterior compactación con medios mecánicos hasta alcanzar una densidad seca no inferior al 95% de la máxima obtenida en la prueba Proctor Modificado, y ello cuantas veces sea necesario, hasta conseguir la cota de subrasante. El precio no incluye la realización de la prueba Proctor Modificado.
Código |  | Unidad |  | Descripción | Cantidad | Precio unitario | Importe
1 |  |  |  | Maquinaria
mq01pan010a |  | h |  | Pala cargadora sobre neumáticos de 120 kW/1,9 m³. | 0.03 | 29551.1 | 886.53
mq04cab010b |  | h |  | Camión basculante de 10 t de carga, de 147 kW. | 0.045 | 24210.8 | 1089.49
mq01mot010a |  | h |  | Motoniveladora de 141 kW. | 0.02 | 49788 | 995.76
mq02rov010i |  | h |  | Compactador monocilíndrico vibrante autopropulsado, de 129 kW, de 16,2 t, anchura de trabajo 213,4 cm. | 0.05 | 45762.6 | 2288.13
mq02cia020j |  | h |  | Camión cisterna, de 8 m³ de capacidad. | 0.02 | 77980.6 | 1559.61
[5 empty] | Subtotal maquinaria: |  | 6819.52
2 |  |  |  | Mano de obra
mo113 |  | h |  | Jornal construcción. | 0.08 | 6257.69 | 500.62
[5 empty] | Subtotal mano de obra: |  | 500.62
3 |  |  |  | Herramientas
|  | % |  | Herramientas | 2 | 7320.14 | 146.4
[5 empty] | Costos directos (1+2+3): |  | 7466.54