## Hoja 1
ADR025 | m³ |  | Relleno en trasdós de elementos de fundación.
Relleno en trasdós de elementos de fundación, con tierra seleccionada procedente de la propia excavación con medios manuales, y compactación en tongadas sucesivas de 30 cm de espesor máximo con pisón vibrante de guiado manual, hasta alcanzar una densidad seca no inferior al 95% de la máxima obtenida en la prueba Proctor Modificado. El precio no incluye la realización de la prueba Proctor Modificado.
Código |  | Unidad |  | Descripción | Cantidad | Precio unitario | Importe
1 |  |  |  | Materiales
mt08aaa010a |  | m³ |  | Agua. | 0.006 | 919.27 | 5.52
[5 empty] | Subtotal materiales: |  | 5.52
2 |  |  |  | Maquinaria
mq02rop020 |  | h |  | Pisón vibrante de guiado manual, de 80 kg, con placa de 30x30 cm, tipo rana. | 0.375 | 2506.76 | 940.04
[5 empty] | Subtotal maquinaria: |  | 940.04
3 |  |  |  | Mano de obra
mo113 |  | h |  | Jornal construcción. | 0.179 | 5997.35 | 1073.53
[5 empty] | Subtotal mano de obra: |  | 1073.53
4 |  |  |  | Herramientas
|  | % |  | Herramientas | 2 | 2019.09 | 40.38
[5 empty] | Costos directos (1+2+3+4): |  | 2059.47