## Hoja 1
ADR030 | m³ |  | Relleno para sobrelosa.
Sobrelosa realizada mediante relleno a cielo abierto, con zahorra natural caliza, y compactación en tongadas sucesivas de 30 cm de espesor máximo con bandeja vibrante de guiado manual, hasta alcanzar una densidad seca no inferior al 95% de la máxima obtenida en la prueba Proctor Modificado. El precio no incluye la realización de la prueba Proctor Modificado.
Código |  | Unidad |  | Descripción | Cantidad | Precio unitario | Importe
1 |  |  |  | Materiales
mt01zah010a |  | t |  | Zahorra natural caliza. | 2.2 | 6637.75 | 14603
[5 empty] | Subtotal materiales: |  | 14603
2 |  |  |  | Maquinaria
mq04dua020b |  | h |  | Dumper de descarga frontal de 2 t de carga útil. | 0.1 | 6809.3 | 680.93
mq02rod010d |  | h |  | Bandeja vibrante de guiado manual, de 300 kg, anchura de trabajo 70 cm, reversible. | 0.15 | 4693.8 | 704.07
mq02cia020j |  | h |  | Camión cisterna, de 8 m³ de capacidad. | 0.01 | 77980.6 | 779.81
[5 empty] | Subtotal maquinaria: |  | 2164.81
3 |  |  |  | Mano de obra
mo113 |  | h |  | Jornal construcción. | 0.07 | 6257.69 | 438.04
[5 empty] | Subtotal mano de obra: |  | 438.04
4 |  |  |  | Herramientas
|  | % |  | Herramientas | 2 | 17205.9 | 344.12
[5 empty] | Costos directos (1+2+3+4): |  | 17550