## Hoja 1
ADR035 | m³ | Relleno para base de vaso de piscina.
Base de vaso de piscina realizada mediante relleno a cielo abierto con grava de 20 a 30 mm de diámetro.
Código |  |  | Unidad | Descripción | Cantidad | Precio unitario | Importe
1 |  |  |  | Materiales
mt01arr010b |  |  | t | Grava de cantera, de 20 a 30 mm de diámetro. | 2.1 | 7572.68 | 15902.6
[5 empty] | Subtotal materiales: |  | 15902.6
2 |  |  |  | Maquinaria
mq04dua020b |  |  | h | Dumper de descarga frontal de 2 t de carga útil. | 0.1 | 6639.32 | 663.93
[5 empty] | Subtotal maquinaria: |  | 663.93
3 |  |  |  | Mano de obra
mo113 |  |  | h | Jornal construcción. | 0.027 | 5997.35 | 161.93
[5 empty] | Subtotal mano de obra: |  | 161.93
4 |  |  |  | Herramientas
|  |  | % | Herramientas | 2 | 16728.5 | 334.57
[5 empty] | Costos directos (1+2+3+4): |  | 17063.1