## Hoja 1
ASA012 | Ud |  |  | Cámara de inspección prefabricada.
Cámara de paso, de polipropileno, de dimensiones interiores 30x30x30 cm, sobre solera de hormigón simple, incluyendo la excavación manual y el relleno del trasdós.
Código |  | Unidad | Descripción |  | Cantidad | Precio unitario | Importe
1 |  |  | Materiales
mt10hmf090aieg |  | m³ | Hormigón simple H20 (20) 20/6, no expuesto a ciclos hielo-deshielo, exposición a sulfatos despreciable, sin requerimiento de permeabilidad, docilidad blanda, con cemento grado normal, preparado en central, según NCh 170.Of85 y ACI 318-08. |  | 0.054 | 54241.09 | 2929.02
mt11arp010a |  | Ud | Cámara de inspección registrable de polipropileno, con fondo precortado, 30x30x30 cm, para saneamiento. |  | 1 | 19314.97 | 19314.97
mt11arp050a |  | Ud | Tapa de PVC, para cámaras de inspección de saneamiento de 30x30 cm. |  | 1 | 11824.21 | 11824.21
mt01arr010a |  | t | Grava de cantera, de 19 a 25 mm de diámetro. |  | 0.348 | 4426.54 | 1540.44
[5 empty] | Subtotal materiales: |  | 35608.64
2 |  |  | Mano de obra
mo020 |  | h | Maestro 1ª construcción. |  | 0.553 | 4823.28 | 2667.27
mo113 |  | h | Jornal construcción. |  | 0.745 | 3416.2 | 2545.07
[5 empty] | Subtotal mano de obra: |  | 5212.34
3 |  |  | Herramientas
|  | % | Herramientas |  | 2 | 40820.98 | 816.42
Coste de mantenimiento decenal: $ 2.081,87 en los primeros 10 años. |  |  |  |  | Costos directos (1+2+3): |  | 41637.4