## Hoja 1
ASA012 | Ud |  |  | Cámara de inspección prefabricada.
Cámara de paso, de polipropileno, de dimensiones interiores 55x55x55 cm, sobre solera de hormigón simple, incluyendo la excavación mecánica y el relleno del trasdós.
Código |  | Unidad | Descripción |  | Cantidad | Precio unitario | Importe
1 |  |  | Materiales
mt10hmf090aieg |  | m³ | Hormigón simple H20 (20) 20/6, no expuesto a ciclos hielo-deshielo, exposición a sulfatos despreciable, sin requerimiento de permeabilidad, docilidad blanda, con cemento grado normal, preparado en central, según NCh 170.Of85 y ACI 318-08. |  | 0.108 | 54241.09 | 5858.04
mt11arp010c |  | Ud | Cámara de inspección registrable de polipropileno, con fondo precortado, 55x55x55 cm, para saneamiento. |  | 1 | 63221.8 | 63221.8
mt11arp050g |  | Ud | Tapa de PVC, para cámaras de inspección de saneamiento de 55x55 cm. |  | 1 | 74366.74 | 74366.74
mt01arr010a |  | t | Grava de cantera, de 19 a 25 mm de diámetro. |  | 1.087 | 4426.54 | 4811.65
[5 empty] | Subtotal materiales: |  | 148258.23
2 |  |  | Maquinaria
mq01ret020b |  | h | Retrocargadora sobre neumáticos, de 70 kW. |  | 0.069 | 19708.86 | 1359.91
[5 empty] | Subtotal maquinaria: |  | 1359.91
3 |  |  | Mano de obra
mo020 |  | h | Maestro 1ª construcción. |  | 0.575 | 4823.28 | 2773.39
mo113 |  | h | Jornal construcción. |  | 0.464 | 3416.2 | 1585.12
[5 empty] | Subtotal mano de obra: |  | 4358.51
4 |  |  | Herramientas
|  | % | Herramientas |  | 2 | 153976.65 | 3079.53
Coste de mantenimiento decenal: $ 7.852,81 en los primeros 10 años. |  |  |  |  | Costos directos (1+2+3+4): |  | 157056.18