## Hoja 1
ASD041 | m³ |  | Relleno para drenaje, con áridos reciclados.
Relleno de árido reciclado mixto de hormigón y material cerámico de 40 a 80 mm de diámetro, en perímetro de pozo drenante, para facilitar el drenaje de las aguas procedentes de lluvia, con el fin de evitar encharcamientos y el sobreempuje hidrostático contra las estructuras de contención, y compactación en tongadas sucesivas de 30 cm de espesor máximo con pisón vibrante de guiado manual, hasta alcanzar una densidad seca no inferior al 80% de la máxima obtenida en la prueba Proctor Modificado. El precio no incluye el pozo drenante ni la realización de la prueba Proctor Modificado.
Código |  | Unidad |  | Descripción | Cantidad | Precio unitario | Importe
1 |  |  |  | Materiales
mt01aro010p |  | t |  | Árido reciclado mixto de hormigón y material cerámico, de granulometría comprendida entre 40 y 80 mm, suministrado mediante camión. | 2 | 6069.74 | 12139.48
[5 empty] | Subtotal materiales: |  | 12139.48
2 |  |  |  | Maquinaria
mq01pan010a |  | h |  | Pala cargadora sobre neumáticos de 120 kW/1,9 m³. | 0.015 | 28411.7 | 426.18
mq04cab010c |  | h |  | Camión basculante de 12 t de carga, de 162 kW. | 0.015 | 28369.4 | 425.54
mq01mot010b |  | h |  | Motoniveladora de 154 kW. | 0.01 | 52889.8 | 528.9
mq02rop020 |  | h |  | Pisón vibrante de guiado manual, de 80 kg, con placa de 30x30 cm, tipo rana. | 0.025 | 2471.81 | 61.8
mq02cia020j |  | h |  | Camión cisterna, de 8 m³ de capacidad. | 0.012 | 74974.1 | 899.69
[5 empty] | Subtotal maquinaria: |  | 2342.11
3 |  |  |  | Mano de obra
mo113 |  | h |  | Jornal construcción. | 0.114 | 5827.97 | 664.39
[5 empty] | Subtotal mano de obra: |  | 664.39
4 |  |  |  | Herramientas
|  | % |  | Herramientas | 2 | 15145.98 | 302.92
Coste de mantenimiento decenal: $ 617,96 en los primeros 10 años. |  |  |  |  | Costos directos (1+2+3+4): |  | 15448.9