## Hoja 1
ASD040 | m³ |  | Relleno con material de drenaje.
Relleno de grava filtrante sin clasificar, para drenaje en perímetro de pozo drenante.
Código |  | Unidad |  | Descripción | Cantidad | Precio unitario | Importe
1 |  |  |  | Materiales
mt01ard030b |  | t |  | Grava filtrante sin clasificar. | 2.2 | 6055.26 | 13321.57
[5 empty] | Subtotal materiales: |  | 13321.57
2 |  |  |  | Maquinaria
mq01pan010a |  | h |  | Pala cargadora sobre neumáticos de 120 kW/1,9 m³. | 0.015 | 22466.21 | 336.99
mq04cab010c |  | h |  | Camión basculante de 12 t de carga, de 162 kW. | 0.015 | 22443.26 | 336.65
mq01mot010b |  | h |  | Motoniveladora de 154 kW. | 0.01 | 41821.9 | 418.22
mq02rov010c |  | h |  | Compactador monocilíndrico vibrante autopropulsado, de 74 kW, de 7,42 t, anchura de trabajo 167,6 cm. | 0.025 | 28167.66 | 704.19
mq02cia020j |  | h |  | Camión cisterna de 8 m³ de capacidad. | 0.012 | 22400.22 | 268.8
[5 empty] | Subtotal maquinaria: |  | 2064.85
3 |  |  |  | Mano de obra
mo113 |  | h |  | Jornal construcción. | 0.11 | 3509.8 | 386.08
[5 empty] | Subtotal mano de obra: |  | 386.08
4 |  |  |  | Herramientas
|  | % |  | Herramientas | 2 | 15772.5 | 315.45
Coste de mantenimiento decenal: $ 643,52 en los primeros 10 años. |  |  |  |  | Costos directos (1+2+3+4): |  | 16087.95