## Hoja 1
ASI010 | Ud | Caldereta con sumidero sifónico.
Caldereta con sumidero sifónico de PVC, de salida vertical de 75 mm de diámetro, con rejilla plana de polipropileno de 150x150 mm.
Descompuesto |  | Ud | Descomposición | Rend. | Precio unitario | Precio partida
mt11cal010a |  | Ud | Caldereta con sumidero sifónico de PVC, de salida vertical de 75 mm de diámetro, con rejilla plana de polipropileno de 150x150 mm, color negro. | 1 | 12832.09 | 12832.09
mt11var020 |  | Ud | Material auxiliar para saneamiento. | 1 | 475.18 | 475.18
mo007 |  | h | Maestro 1ª gasfitero. | 0.333 | 4387.57 | 1461.06
|  | % | Medios auxiliares | 2 | 14768.33 | 295.37
|  | % | Costes indirectos | 3 | 15063.7 | 451.91
Coste de mantenimiento decenal: $ 2.172,19 en los primeros 10 años. |  |  |  |  | Total: | 15515.61