## Hoja 1
ASI050 |  |  | m | Canaleta de drenaje lineal.
Canaleta prefabricada de hormigón polímero, Self "ULMA", de 1000 mm de longitud, 130 mm de ancho exterior, 100 mm de ancho interior y 115 mm de altura, con rejilla nervada de fundición dúctil, carga de rotura 250 kN, modelo FN100UCCM "ULMA".
Descompuesto | Ud | Descomposición |  |  | Rend. | Precio unitario | Precio partida
mt10hmf090ameg | m³ | Hormigón simple H25 (20) 20/6, no expuesto a ciclos hielo-deshielo, exposición a sulfatos despreciable, sin requerimiento de permeabilidad, docilidad blanda, con cemento grado normal, preparado en central, según NCh 170.Of85 y ACI 318-08. |  |  | 0.103 | 54753.56 | 5639.62
mt11can020o | Ud | Canaleta prefabricada de hormigón polímero, Self "ULMA", de 1000 mm de longitud, 130 mm de ancho exterior, 100 mm de ancho interior y 115 mm de altura, con rejilla nervada de fundición dúctil, carga de rotura 250 kN, modelo FN100UCCM "ULMA", con cancela de seguridad CS100, incluso parte proporcional de piezas especiales y elementos de sujeción. |  |  | 1 | 19773.74 | 19773.74
mt11var020 | Ud | Material auxiliar para saneamiento. |  |  | 3 | 475.18 | 1425.54
mo019 | h | Maestro 1ª construcción. |  |  | 0.444 | 4244.76 | 1884.67
mo111 | h | Jornal construcción. |  |  | 0.468 | 2861.42 | 1339.14
| % | Medios auxiliares |  |  | 2 | 30062.71 | 601.25
| % | Costes indirectos |  |  | 3 | 30663.96 | 919.92
Coste de mantenimiento decenal: $ 8.843,49 en los primeros 10 años. | [5 empty] | Total: | 31583.88