## Hoja 1
CCJ010 |  |  | Ud | Sistema estructural "Goujon-CRET" para transmisión de esfuerzos cortantes a muro de hormigón armado ya construido, formando junta de proyecto.
Pasador para transmisión de esfuerzos en juntas de proyecto de elemento estructural de hormigón H25 y canto 25 cm, a muro de hormigón armado ya construido, sistema CRET "EDING APS" compuesto de pasador Goujon CRET-10, "EDING APS", de 20 mm de diámetro, de acero inoxidable de alta resistencia a la corrosión y vaina de deslizamiento unidireccional de acero inoxidable, de 20 mm de diámetro interior, CRET-J "EDING APS", capaz de transmitir un cortante mayorado de 20 kN, considerando una abertura de junta de 2 cm.
Descompuesto | Ud | Descomposición |  |  | Rend. | Precio unitario | Precio partida
mt07aap020a | Ud | Pasador Goujon CRET-10, "EDING APS", de 20 mm de diámetro, de acero inoxidable, clase 1.4401 y clase II de resistencia a la corrosión según SIA 179, dúctil, trabajado en frío, con límite elástico 620 N/mm², que cumple con las normas ISO 3651-1 e ISO 6892-1. |  |  | 1 | 11108.23 | 11108.23
mt07aap030e | Ud | Vaina de deslizamiento unidireccional, CRET-J,"EDING APS", de 20 mm de diámetro interior, de acero inoxidable clase 1.4301, que cumple con las normas ISO 3651-1 e ISO 6892-1. |  |  | 1 | 6764.54 | 6764.54
mt07aap045 | Ud | Cartucho de resina para inyección, no retráctil, Evo V400 "EDING APS", de 400 ml. |  |  | 0.2 | 8334.63 | 1666.93
mq06eim060 | h | Aplicador manual para cartuchos de inyección de resinas, con accesorio mezclador. |  |  | 0.301 | 1060.85 | 319.32
mo041 | h | Maestro 1ª estructurista. |  |  | 0.291 | 4456.51 | 1296.84
mo087 | h | Ayudante de estructurista. |  |  | 0.291 | 3128.17 | 910.3
| % | Medios auxiliares |  |  | 2 | 22066.16 | 441.32
| % | Costes indirectos |  |  | 3 | 22507.48 | 675.22
[6 empty] | Total: | 23182.7