## Hoja 1
CHH030 | m³ | Hormigón para armar en placas de fundación.
Hormigón para armar en placas de fundación, H20 (20) 20/6, no expuesto a ciclos hielo-deshielo, exposición a sulfatos despreciable, sin requerimiento de permeabilidad, no expuesto a ambientes salinos, docilidad blanda, preparado en obra, y vaciado con medios manuales.
Código |  |  | Unidad | Descripción | Cantidad | Precio unitario | Importe
1 |  |  |  | Materiales
mt08aaa010a |  |  | m³ | Agua. | 0.179 | 919.27 | 164.55
mt01arg000e |  |  | m³ | Arena cribada. | 0.476 | 10769 | 5126.05
mt01arg001em |  |  | m³ | Árido grueso homogeneizado, de tamaño máximo 20 mm. | 0.82 | 17608.8 | 14439.2
mt08cem000e |  |  | kg | Cemento gris en sacos. | 304.5 | 100.14 | 30492.6
[5 empty] | Subtotal materiales: |  | 50222.4
2 |  |  |  | Maquinaria
mq06hor010 |  |  | h | Concretera eléctrica con una capacidad de amasado de 160 l. | 0.63 | 2206.2 | 1389.91
[5 empty] | Subtotal maquinaria: |  | 1389.91
3 |  |  |  | Mano de obra
mo045 |  |  | h | Maestro 1ª concretero. | 0.398 | 8665.87 | 3449.02
mo092 |  |  | h | Ayudante concretero. | 0.477 | 6473.56 | 3087.89
mo113 |  |  | h | Jornal construcción. | 1.194 | 5997.35 | 7160.84
mo112 |  |  | h | Jornal especializado de construcción. | 1.25 | 6095.47 | 7619.34
[5 empty] | Subtotal mano de obra: |  | 21317.1
4 |  |  |  | Herramientas
|  |  | % | Herramientas | 2 | 72929.4 | 1458.59
Coste de mantenimiento decenal: $ 2.231,64 en los primeros 10 años. |  |  |  |  | Costos directos (1+2+3+4): |  | 74388