## Hoja 1
CHH030 | m³ | Hormigón para armar en placas de fundación.
Hormigón para armar en placas de fundación, H20 (20) 20/6, no expuesto a ciclos hielo-deshielo, exposición a sulfatos despreciable, sin requerimiento de permeabilidad, no expuesto a ambientes salinos, docilidad blanda, preparado en obra, y vaciado con medios manuales.
Código |  |  | Unidad | Descripción | Cantidad | Precio unitario | Importe
1 |  |  |  | Materiales
mt08aaa010a |  |  | m³ | Agua. | 0.179 | 924.2 | 165.43
mt01arg000e |  |  | m³ | Arena cribada. | 0.476 | 10855.4 | 5167.16
mt01arg001em |  |  | m³ | Árido grueso homogeneizado, de tamaño máximo 20 mm. | 0.82 | 17750 | 14555
mt08cem000e |  |  | kg | Cemento gris en sacos. | 304.5 | 100.67 | 30654
[5 empty] | Subtotal materiales: |  | 50541.6
2 |  |  |  | Maquinaria
mq06hor010 |  |  | h | Concretera eléctrica con una capacidad de amasado de 160 l. | 0.63 | 2262.69 | 1425.49
[5 empty] | Subtotal maquinaria: |  | 1425.49
3 |  |  |  | Mano de obra
mo045 |  |  | h | Maestro 1ª concretero. | 0.398 | 9042.6 | 3598.95
mo092 |  |  | h | Ayudante concretero. | 0.477 | 6755.37 | 3222.31
mo113 |  |  | h | Jornal construcción. | 1.194 | 6257.69 | 7471.68
mo112 |  |  | h | Jornal especializado de construcción. | 1.25 | 6361.55 | 7951.94
[5 empty] | Subtotal mano de obra: |  | 22244.9
4 |  |  |  | Herramientas
|  |  | % | Herramientas | 2 | 74212 | 1484.24
Coste de mantenimiento decenal: $ 1.665,32 en los primeros 10 años. |  |  |  |  | Costos directos (1+2+3+4): |  | 75696.2