## Hoja 1
CMP010 | m³ | Fundación de hormigón ciclópeo.
Fundación de hormigón ciclópeo, con hormigón H15 (20) 40/6, no expuesto a ciclos hielo-deshielo, exposición a sulfatos despreciable, sin requerimiento de permeabilidad, docilidad blanda, preparado en obra, con cemento grado normal (60% de volumen) y bolón desplazador de 15 a 30 cm de diámetro (40% de volumen).
Código |  |  | Unidad | Descripción | Cantidad | Precio unitario | Importe
1 |  |  |  | Materiales
mt08aaa010a |  |  | m³ | Agua. | 0.098 | 919.27 | 90.09
mt01arg000e |  |  | m³ | Arena cribada. | 0.343 | 10769 | 3693.77
mt01arg001ev |  |  | m³ | Árido grueso homogeneizado, de tamaño máximo 40 mm. | 0.526 | 17256.6 | 9076.98
mt08cem000e |  |  | kg | Cemento gris en sacos. | 144.144 | 100.14 | 14434.6
mt01arg100b |  |  | m³ | Bolón desplazador de 15 a 30 cm de diámetro. | 0.4 | 12840.6 | 5136.26
[5 empty] | Subtotal materiales: |  | 32431.7
2 |  |  |  | Maquinaria
mq06hor010 |  |  | h | Concretera eléctrica con una capacidad de amasado de 160 l. | 0.396 | 2206.2 | 873.66
[5 empty] | Subtotal maquinaria: |  | 873.66
3 |  |  |  | Mano de obra
mo045 |  |  | h | Maestro 1ª concretero. | 0.114 | 8665.87 | 987.91
mo092 |  |  | h | Ayudante concretero. | 0.114 | 6473.56 | 737.99
mo113 |  |  | h | Jornal construcción. | 2.103 | 5997.35 | 12612.4
mo112 |  |  | h | Jornal especializado de construcción. | 1.25 | 6095.47 | 7619.34
[5 empty] | Subtotal mano de obra: |  | 21957.7
4 |  |  |  | Herramientas
|  |  | % | Herramientas | 2 | 55263 | 1105.26
Coste de mantenimiento decenal: $ 1.691,05 en los primeros 10 años. |  |  |  |  | Costos directos (1+2+3+4): |  | 56368.3