## Hoja 1
CNE020 | m² |  | Sistema de moldaje para arranque de cimentación.
Montaje de sistema de moldaje recuperable metálico, en arranque de fundación, formado por láminas metálicas, amortizables en 150 usos, y posterior retiro del sistema de moldaje. Incluso elementos de sustentación, fijación y acodalamientos necesarios para su estabilidad y líquido desmoldante, para evitar la adherencia del hormigón al moldaje.
Código |  | Unidad |  | Descripción | Cantidad | Precio unitario | Importe
1 |  |  |  | Materiales
mt08eup010a |  | m² |  | Lámina metálica de 50x50 cm, para moldaje de pilares de hormigón armado de sección rectangular o cuadrada, de hasta 2 m de altura, incluso accesorios de montaje. | 0.007 | 26475 | 185.32
mt50spa052b |  | m |  | Tablón de madera de pino, de 20x7,2 cm. | 0.02 | 3874.17 | 77.48
mt50spa081a |  | Ud |  | Puntal metálico telescópico, de hasta 3 m de altura. | 0.013 | 11799 | 153.39
mt08eme051a |  | m |  | Fleje de acero galvanizado, para moldaje metálico. | 0.1 | 177.73 | 17.77
mt08var050 |  | kg |  | Alambre galvanizado para atar, de 1,30 mm de diámetro. | 0.01 | 919.27 | 9.19
mt08dba010d |  | l |  | Agente desmoldeante, a base de aceites especiales, emulsionable en agua, para moldajes metálicos, fenólicos o de madera. | 0.03 | 1105.7 | 33.17
[5 empty] | Subtotal materiales: |  | 476.32
2 |  |  |  | Mano de obra
mo044 |  | h |  | Maestro 1ª carpintero de obra gruesa. | 0.344 | 8665.87 | 2981.06
mo091 |  | h |  | Ayudante carpintero de obra gruesa. | 0.382 | 6473.56 | 2472.9
[5 empty] | Subtotal mano de obra: |  | 5453.96
3 |  |  |  | Herramientas
|  | % |  | Herramientas | 2 | 5930.28 | 118.61
[5 empty] | Costos directos (1+2+3): |  | 6048.89