## Hoja 1
CPI050 | m | Pilote de extracción con camisa perdida.
Pilote de fundación de hormigón armado de 45 cm de diámetro, para grupo de pilotes, de hasta 15 m de profundidad. Ejecutado por extracción de tierras, en terreno de menos de 25 kg/cm² de resistencia, mediante sistema mecánico que se desplaza por el interior de una entubación perdida y posterior vaciado continuo del pilote. Realizado con hormigón H20 (20) 12/10, no expuesto a ciclos hielo-deshielo, exposición a sulfatos despreciable, sin requerimiento de permeabilidad, no expuesto a ambientes salinos, docilidad fluida, preparado en central, con cemento grado normal, y vaciado desde camión a través de tubo Tremie, y acero A63-42H, con una cuantía aproximada de 6,9 kg/m. Incluso alambre de atar y separadores. El precio incluye el transporte, la instalación, el montaje y el desmontaje del equipo mecánico, el corte, doblado y armado del acero en el área de procesamiento de armadura, en obra y el montaje en el lugar definitivo de su colocación en obra.
Código |  |  | Unidad | Descripción | Cantidad | Precio unitario | Importe
1 |  |  |  | Materiales
mt07aco020k |  |  | Ud | Separador homologado para pilotes. | 3 | 68.5 | 205.5
mt07pil010a |  |  | m | Tubo de acero, de 45 cm de diámetro y 2 mm de espesor. | 1.05 | 41096.9 | 43151.7
mt07aco100a |  |  | kg | Acero en barras con resaltes, A63-42H, de varios diámetros, según NCh204.Of77. | 7.245 | 685.64 | 4967.46
mt08var050 |  |  | kg | Alambre galvanizado para atar, de 1,30 mm de diámetro. | 0.048 | 924.2 | 44.36
mt10haf090aeay |  |  | m³ | Hormigón H20 (20) 12/10, no expuesto a ciclos hielo-deshielo, exposición a sulfatos despreciable, sin requerimiento de permeabilidad, no expuesto a ambientes salinos, docilidad fluida, preparado en central, con cemento grado normal, según NCh 170.Of85 y ACI 318-08. | 0.192 | 61843.8 | 11874
[5 empty] | Subtotal materiales: |  | 60243.1
2 |  |  |  | Maquinaria
mq03pii105a |  |  | h | Equipo completo para perforación de pilote de extracción con camisa perdida. | 0.38 | 216431 | 82243.7
[5 empty] | Subtotal maquinaria: |  | 82243.7
3 |  |  |  | Mano de obra
mo043 |  |  | h | Maestro 1ª enfierrador. | 0.055 | 9042.6 | 497.34
mo090 |  |  | h | Ayudante enfierrador. | 0.078 | 6755.37 | 526.92
mo045 |  |  | h | Maestro 1ª concretero. | 0.14 | 9042.6 | 1265.96
mo092 |  |  | h | Ayudante concretero. | 0.218 | 6755.37 | 1472.67
[5 empty] | Subtotal mano de obra: |  | 3762.89
4 |  |  |  | Herramientas
|  |  | % | Herramientas | 2 | 146250 | 2924.99
Coste de mantenimiento decenal: $ 2.983,49 en los primeros 10 años. |  |  |  |  | Costos directos (1+2+3+4): |  | 149175