## Hoja 1
CPI090 | m | Descabezado de pilote de hormigón armado.
Descabezado de pilote de hormigón armado, de 65 cm de diámetro, con compresor con martillo neumático y carga mecánica de los escombros sobre camión o contenedor.
Descompuesto |  | Ud | Descomposición | Rend. | p.s. | Precio partida
mq05pdm010c |  | h | Compresor portátil eléctrico 9 m³/min de caudal. | 0.376 | 6577.5 | 2473.14
mq05mai030 |  | h | Martillo neumático. | 0.753 | 2188.92 | 1648.26
mq01exn010 |  | h | Miniretroexcavadora sobre neumáticos 52 CV. | 0.006 | 21296 | 127.78
mo103 |  | h | Jornal especializado de construcción. | 0.953 | 2853.4 | 2719.29
mo104 |  | h | Jornal construcción. | 0.299 | 2796.73 | 836.22
|  | % | Medios auxiliares | 2 | 7804.69 | 156.09
|  | % | Costes indirectos | 3 | 7960.78 | 238.82
[5 empty] | Total: | 8199.6