## Hoja 1
CPP010 | m |  | Pilote prefabricado de hormigón armado.
Pilote prefabricado de hormigón armado, D=27,5 cm, Q=75 t, para formación de grupo de pilotes, con azuche normal en punta. Hincado por golpeo de la cabeza del pilote de 12 m de longitud máxima, mediante maza.
Código |  | Unidad |  | Descripción | Cantidad | Precio unitario | Importe
1 |  |  |  | Materiales
mt07pph020b |  | m |  | Pilote prefabricado de hormigón armado, diámetro equivalente 27,5 cm, de 12 m de longitud máxima, para una carga axil de 75 t, con azuche normal en punta. | 1 | 36779.5 | 36779.5
[5 empty] | Subtotal materiales: |  | 36779.5
2 |  |  |  | Maquinaria
mq03pip050b |  | h |  | Martinete hidráulico, de 9 t, para hinca de pilotes prefabricados. | 0.048 | 56617.2 | 2717.63
[5 empty] | Subtotal maquinaria: |  | 2717.63
3 |  |  |  | Mano de obra
mo089 |  | h |  | Ayudante de estructurista. | 0.136 | 4617.46 | 627.97
[5 empty] | Subtotal mano de obra: |  | 627.97
4 |  |  |  | Herramientas
|  | % |  | Herramientas | 2 | 40125.1 | 802.5
Coste de mantenimiento decenal: $ 818,55 en los primeros 10 años. |  |  |  |  | Costos directos (1+2+3+4): |  | 40927.6