## Hoja 1
CSV010 | m³ |  | Zapata corrida de fundación de hormigón armado.
Zapata corrida de fundación, de hormigón armado, realizada en excavación previa, con hormigón H20 (20) 20/6, no expuesto a ciclos hielo-deshielo, exposición a sulfatos despreciable, sin requerimiento de permeabilidad, no expuesto a ambientes salinos, docilidad blanda, preparado en obra, con cemento grado normal, y vaciado con medios manuales, y acero A63-42H, con una cuantía aproximada de 100 kg/m³. Incluso armaduras de espera de los pilares u otros elementos, alambre de atar, y separadores. El precio incluye el corte, doblado y armado del acero en el lugar definitivo de su colocación en obra, pero no incluye el moldaje.
Código |  | Unidad |  | Descripción | Cantidad | Precio unitario | Importe
1 |  |  |  | Materiales
mt07aco020a |  | Ud |  | Separador homologado para fundaciones. | 7 | 101.98 | 713.86
mt07aco100a |  | kg |  | Acero en barras con resaltes, A63-42H, de varios diámetros, según NCh204.Of77. | 102 | 680.54 | 69415.1
mt08var050 |  | kg |  | Alambre galvanizado para atar, de 1,30 mm de diámetro. | 0.4 | 919.27 | 367.71
mt08aaa010a |  | m³ |  | Agua. | 0.187 | 919.27 | 171.9
mt01arg000e |  | m³ |  | Arena cribada. | 0.498 | 10769 | 5362.97
mt01arg001em |  | m³ |  | Árido grueso homogeneizado, de tamaño máximo 20 mm. | 0.859 | 17608.8 | 15126
mt08cem000e |  | kg |  | Cemento gris en sacos. | 319 | 100.14 | 31944.7
[5 empty] | Subtotal materiales: |  | 123102
2 |  |  |  | Maquinaria
mq06hor010 |  | h |  | Concretera eléctrica con una capacidad de amasado de 160 l. | 0.66 | 2206.2 | 1456.09
[5 empty] | Subtotal maquinaria: |  | 1456.09
3 |  |  |  | Mano de obra
mo043 |  | h |  | Maestro 1ª enfierrador. | 0.364 | 8665.87 | 3154.38
mo090 |  | h |  | Ayudante enfierrador. | 0.364 | 6473.56 | 2356.38
mo113 |  | h |  | Jornal construcción. | 1.194 | 5997.35 | 7160.84
mo112 |  | h |  | Jornal especializado de construcción. | 1.25 | 6095.47 | 7619.34
mo045 |  | h |  | Maestro 1ª concretero. | 0.057 | 8665.87 | 493.95
mo092 |  | h |  | Ayudante concretero. | 0.284 | 6473.56 | 1838.49
[5 empty] | Subtotal mano de obra: |  | 22623.4
4 |  |  |  | Herramientas
|  | % |  | Herramientas | 2 | 147182 | 2943.63
Coste de mantenimiento decenal: $ 4.503,76 en los primeros 10 años. |  |  |  |  | Costos directos (1+2+3+4): |  | 150125