## Hoja 1
CSV015 |  |  | m³ | Zapata corrida de fundación de hormigón ciclópeo.
Zapata corrida de fundación, de hormigón ciclópeo, realizada con hormigón H15 (20) 40/5, no expuesto a ciclos hielo-deshielo, exposición a sulfatos despreciable, sin requerimiento de permeabilidad, docilidad plástica, preparado en central, con cemento grado normal, (60% de volumen) y bolón desplazador entre 80 y 150 mm de diámetro (40% de volumen).
Descompuesto | Ud | Descomposición |  |  | Rend. | Precio unitario | Precio partida
mt10hmf090aeie | m³ | Hormigón simple H15 (20) 40/5, no expuesto a ciclos hielo-deshielo, exposición a sulfatos despreciable, sin requerimiento de permeabilidad, docilidad plástica, con cemento grado normal, preparado en central, según NCh 170.Of85 y ACI 318-08. |  |  | 0.66 | 45615.9 | 30106.49
mt01are040 | m³ | Bolón desplazador de 15 a 30 cm de diámetro. |  |  | 0.4 | 11774.66 | 4709.86
mo041 | h | Maestro 1ª estructurista. |  |  | 0.342 | 4456.51 | 1524.13
mo087 | h | Ayudante de estructurista. |  |  | 0.342 | 3128.17 | 1069.83
mo111 | h | Jornal construcción. |  |  | 0.978 | 2861.42 | 2798.47
| % | Medios auxiliares |  |  | 2 | 40208.78 | 804.18
| % | Costes indirectos |  |  | 3 | 41012.96 | 1230.39
Coste de mantenimiento decenal: $ 844,87 en los primeros 10 años. | [5 empty] | Total: | 42243.35