## Hoja 1
CSZ020 | m² |  | Sistema de moldaje para zapata de fundación.
Montaje de sistema de moldaje recuperable de madera, para zapata de fundación, formado por tablones de madera, amortizables en 4 usos, y posterior retiro del sistema de moldaje. Incluso elementos de sustentación, fijación y acodalamientos necesarios para su estabilidad y líquido desmoldante, para evitar la adherencia del hormigón al moldaje.
Código |  | Unidad |  | Descripción | Cantidad | Precio unitario | Importe
1 |  |  |  | Materiales
mt08ema050b |  | m³ |  | Madera para conformar moldajes, de 26 mm de espesor. | 0.014 | 237212 | 3320.97
mt08var050 |  | kg |  | Alambre galvanizado para atar, de 1,30 mm de diámetro. | 0.1 | 924.2 | 92.42
mt08var060 |  | kg |  | Puntas de acero de 20x100 mm. | 0.05 | 5391.19 | 269.56
mt08dba010d |  | l |  | Agente desmoldeante, a base de aceites especiales, emulsionable en agua, para moldajes metálicos, fenólicos o de madera. | 0.03 | 1111.64 | 33.35
[5 empty] | Subtotal materiales: |  | 3716.3
2 |  |  |  | Mano de obra
mo044 |  | h |  | Maestro 1ª carpintero de obra gruesa. | 0.398 | 9042.6 | 3598.95
mo091 |  | h |  | Ayudante carpintero de obra gruesa. | 0.398 | 6755.37 | 2688.64
[5 empty] | Subtotal mano de obra: |  | 6287.59
3 |  |  |  | Herramientas
|  | % |  | Herramientas | 2 | 10003.89 | 200.08
[5 empty] | Costos directos (1+2+3): |  | 10203.97