## Hoja 1
CSZ020 | m² | Sistema de moldaje en zapata de fundación.
Formación de moldaje perdido de albañilería de bloque de hormigón, de 20 cm de espesor, en zapata de fundación.
Descompuesto |  | Ud | Descomposición | Rend. | Precio unitario | Precio partida
mt02bhg010d |  | Ud | Bloque hueco de hormigón, para revestir, color gris, 40x20x20 cm, resistencia normalizada R10 (10 N/mm²), incluso parte proporcional de piezas especiales: zunchos y medios. | 12.6 | 451.62 | 5690.41
mt09mor010c |  | m³ | Mortero de cemento CEM II/B-P 32,5 N tipo M-5, confeccionado en obra con 250 kg/m³ de cemento y una proporción en volumen 1/6. | 0.009 | 79749.67 | 717.75
mo019 |  | h | Maestro 1ª construcción. | 0.587 | 4244.76 | 2491.67
mo111 |  | h | Jornal construcción. | 0.293 | 2861.42 | 838.4
|  | % | Medios auxiliares | 2 | 9738.23 | 194.76
|  | % | Costes indirectos | 3 | 9932.99 | 297.99
[5 empty] | Total: | 10230.98