## Hoja 1
DEA020 | m² |  | Demolición de losa metálica.
Demolición de losa de viguetas metálicas y entrevigado de tablero cerámico machihembrado con capa de compresión, realizado con martillo neumático y equipo de oxicorte, previo levantado del piso y su base, y carga manual sobre camión o contenedor. El precio no incluye el levantado del piso.
Código |  | Unidad |  | Descripción | Cantidad | Precio unitario | Importe
1 |  |  |  | Maquinaria
mq05mai030 |  | h |  | Martillo neumático. | 0.15 | 2996.97 | 449.55
mq05pdm110 |  | h |  | Compresor portátil diesel media presión 10 m³/min. | 0.075 | 5083.1 | 381.23
mq08sol010 |  | h |  | Equipo de oxicorte, con acetileno como combustible y oxígeno como comburente. | 0.35 | 5413.65 | 1894.78
[5 empty] | Subtotal maquinaria: |  | 2725.56
2 |  |  |  | Mano de obra
mo019 |  | h |  | Maestro 1ª soldador. | 0.398 | 8805.63 | 3504.64
mo112 |  | h |  | Jornal especializado de construcción. | 0.171 | 6361.55 | 1087.83
mo113 |  | h |  | Jornal construcción. | 1.023 | 6257.69 | 6401.62
[5 empty] | Subtotal mano de obra: |  | 10994.1
3 |  |  |  | Herramientas
|  | % |  | Herramientas | 2 | 13719.6 | 274.39
[5 empty] | Costos directos (1+2+3): |  | 13994