## Hoja 1
DEA020 | m² |  |  | Demolición de losa metálica.
Demolición de losa de viguetas metálicas y entrevigado de bovedillas cerámicas, con martillo neumático y equipo de oxicorte, y carga manual de escombros sobre camión o contenedor.
Descompuesto |  | Ud | Descomposición |  | Rend. | Precio unitario | Precio partida
mq05mai030 |  | h | Martillo neumático. |  | 0.402 | 2306.39 | 927.17
mq05pdm110 |  | h | Compresor portátil diesel media presión 10 m³/min. |  | 0.201 | 3911.81 | 786.27
mq08sol010 |  | h | Equipo de oxicorte, con acetileno como combustible y oxígeno como comburente. |  | 0.353 | 4168.16 | 1471.36
mo019 |  | h | Maestro 1ª soldador. |  | 0.385 | 4900.43 | 1886.67
mo112 |  | h | Jornal especializado de construcción. |  | 0.275 | 3486.17 | 958.7
mo113 |  | h | Jornal construcción. |  | 0.99 | 3415.37 | 3381.22
|  | % | Medios auxiliares |  | 2 | 9411.39 | 188.23
|  | % | Costes indirectos |  | 3 | 9599.62 | 287.99
[6 empty] | Total: | 9887.61