## Hoja 1
DEH021 |  |  | m² | Demolición de losa de hormigón armado con medios mecánicos.
Demolición de losa armada en una dirección de hormigón armado con viguetas cerámicas armadas, entrevigado de bovedillas cerámicas y capa de compresión de hormigón, con retroexcavadora con martillo rompedor y carga manual sobre camión o contenedor.
Código | Unidad | Descripción |  |  | Cantidad | Precio unitario | Importe
1 |  | Maquinaria
mq01exn050c | h | Retroexcavadora sobre neumáticos, de 85 kW, con martillo rompedor. |  |  | 0.403 | 35078.76 | 14136.74
mq08sol010 | h | Equipo de oxicorte, con acetileno como combustible y oxígeno como comburente. |  |  | 0.101 | 3979.27 | 401.91
[5 empty] | Subtotal maquinaria: |  | 14538.65
2 |  | Mano de obra
mo112 | h | Jornal especializado de construcción. |  |  | 0.44 | 3487.02 | 1534.29
mo019 | h | Maestro 1ª soldador. |  |  | 0.11 | 4901.62 | 539.18
mo113 | h | Jornal construcción. |  |  | 0.66 | 3416.2 | 2254.69
[5 empty] | Subtotal mano de obra: |  | 4328.16
3 |  | Herramientas
| % | Herramientas |  |  | 2 | 18866.81 | 377.34
[5 empty] | Costos directos (1+2+3): |  | 19244.15