## Hoja 1
DFF011 | m² | Apertura de hueco en hoja exterior de fachada, de albañilería vista.
Apertura de hueco para posterior colocación de la carpintería, en hoja exterior de cerramiento de fachada, de albañilería, vista, formada por ladrillo perforado de 11/12 cm de espesor, con medios manuales, sin afectar a la estabilidad de la hoja o de los elementos constructivos contiguos, y carga manual sobre camión o contenedor. El precio incluye el corte previo del contorno del hueco, pero no incluye el montaje y desmontaje del apeo del hueco ni la colocación de dinteles.
Código |  |  | Unidad | Descripción | Cantidad | Precio unitario | Importe
1 |  |  |  | Mano de obra
mo113 |  |  | h | Jornal construcción. | 0.594 | 6257.69 | 3717.07
[5 empty] | Subtotal mano de obra: |  | 3717.07
2 |  |  |  | Herramientas
|  |  | % | Herramientas | 2 | 3717.07 | 74.34
[5 empty] | Costos directos (1+2): |  | 3791.41