## Hoja 1
DFF020 | m² | Demolición de hoja exterior de fachada, de albañilería revestida.
Demolición de hoja exterior en cerramiento de fachada, de albañilería revestida, formada por ladrillo hueco doble de 7/9 cm de espesor, con medios manuales, sin afectar a la estabilidad de los elementos constructivos contiguos, y carga manual sobre camión o contenedor. El precio incluye la demolición del revestimiento.
Código |  |  | Unidad | Descripción | Cantidad | Precio unitario | Importe
1 |  |  |  | Mano de obra
mo113 |  |  | h | Jornal construcción. | 0.341 | 6257.69 | 2133.87
[5 empty] | Subtotal mano de obra: |  | 2133.87
2 |  |  |  | Herramientas
|  |  | % | Herramientas | 2 | 2133.87 | 42.68
[5 empty] | Costos directos (1+2): |  | 2176.55