## Hoja 1
DFF021 | m² | Apertura de hueco en hoja exterior de fachada, de albañilería revestida.
Apertura de hueco para posterior colocación de la carpintería, en hoja exterior de cerramiento de fachada, de albañilería revestida, formada por ladrillo hueco doble de 7/9 cm de espesor, con medios manuales, sin afectar a la estabilidad de la hoja o de los elementos constructivos contiguos, y carga manual sobre camión o contenedor. El precio incluye el corte previo del contorno del hueco y la demolición del revestimiento, pero no incluye el montaje y desmontaje del apeo del hueco ni la colocación de dinteles.
Código |  |  | Unidad | Descripción | Cantidad | Precio unitario | Importe
1 |  |  |  | Mano de obra
mo113 |  |  | h | Jornal construcción. | 0.375 | 6257.69 | 2346.63
[5 empty] | Subtotal mano de obra: |  | 2346.63
2 |  |  |  | Herramientas
|  |  | % | Herramientas | 2 | 2346.63 | 46.93
[5 empty] | Costos directos (1+2): |  | 2393.56