## Hoja 1
DPT040 | m² | Demolición de tabique de bloques de vidrio moldeado.
Demolición de tabique interior de albañilería de bloques de vidrio de 34 mm de espesor, con medios manuales, sin afectar a la estabilidad de los elementos constructivos contiguos, y carga manual sobre camión o contenedor. El precio incluye el desmontaje previo de las hojas de la carpintería.
Código |  |  | Unidad | Descripción | Cantidad | Precio unitario | Importe
1 |  |  |  | Mano de obra
mo113 |  |  | h | Jornal construcción. | 0.368 | 6257.69 | 2302.83
[5 empty] | Subtotal mano de obra: |  | 2302.83
2 |  |  |  | Herramientas
|  |  | % | Herramientas | 2 | 2302.83 | 46.06
[5 empty] | Costos directos (1+2): |  | 2348.89